## List4
|  |  | 1 |  | 4 | 3
|  |  | ExF | GxH |  | CxD |  |  |  | Š
130
120
2
B
x | [10 empty] | V
A
200
L
[8 empty] | 1 | - přívod venkovního vzduchu
[8 empty] | 2 | - přívod odváděného vzduchu
[8 empty] | 3 | - výfuk upraveného vzduchu
[8 empty] | 4 | - výfuk odpadního vzduchu
Filtrace, odvlhčovaní, ohřev, ventilace
Směšování s venkovním vzduchem (do 40%)
Možnost mobilního provedení (na kolečkách) do
velikosti 4000
Odvlhčovací jednotka pro bazény a vlhké prostory se směšováním OJ(S)
Velikost
| 1000 | 1600 | 2500 | 4000 | 5000 | 6300 | 8000 | 10000
Vmax(m3/h) | 1250 | 2000 | 3150 | 4500 | 5600 | 7100 | 9000 | 11200
Qchl.(kW) | do 7 | do 10 | do 18 | do 26 | do 31 | do 40 | do 50 | do 63
Modv.(kg/h) | do 5 | do 7 | do 11 | do 17 | do 20 | do 26 | do 32 | do 41 | * Odvlhčovací výkon (kg/h kondenzátu) při parametrech
Š (mm) | 525 | 625 | 725 | 845 | 945 | 1045 | 1145 | 1345 | vstupního vzduchu: t = 28°C; j = 60%
V (mm) | 575 | 675 | 725 | 845 | 945 | 1045 | 1145 | 1345
L (mm) | 1755 | 1825 | 2035 | 2265 | 2315 | 2575 | 2675 | 2775 | ** Délka jednotky L - pro třídu filtrace G4
AxB (mm) | 315x315 | 400x400 | 500x500 | 560x560 | 630x630 | 710x710 | 800x800 | 900x900
CxD (mm) | 225x200 | 280x250 | 355x315 | 400x355 | 450x400 | 500x450 | 560x500 | 630x560
ExF (mm) | 200x225 | 200x315 | 300x355 | 300x450 | 300x560 | 400x560 | 400x710 | 500x710
GxH (mm) | 200x225 | 200x280 | 300x355 | 300x400 | 300x450 | 400x500 | 400x560 | 500x630
+
-
+
-