## List1
+
-
+
-

## List3
S
[5 empty] | D | 4
C
A | [11 empty] | V
D
C
3
100
| 250 |  |  | L
130
[9 empty] | 1 | - всасывание наружного воздуха
2 | [8 empty] | 2 | - всасывание вытяжного воздуха
B | [8 empty] | 3 | - нагнетание обработанного воздуха
[9 empty] | 4 | - нагнетание выбросного воздуха
Фильтрация, нагрев (электро или водный), вентиляция,
1 | [8 empty] | возможность охлаждения
B | [8 empty] | В режиме отопления смешивание с вытяжным воздухом
Компактное или секционное исполнение *
Независимый отвод воздуха, непригодного для смешивания
Кондиционер приточно-вытяжной со смешиванием PO(S)-Oh(+Ch)
Типоразмер
|  | 1600 | 2500 | 3150 | 5000 | 6300 | 8000 | 10000 | 12500
| Vмакс (м3/ч) | 1800 | 2800 | 4000 | 5600 | 7100 | 9000 | 11200 | 14000
| S (мм) | 525 | 625 | 725 | 845 | 945 | 1045 | 1145 | 1345
| V (мм) | 1010 | 1210 | 1410 | 1640 | 1840 | 2090 | 2290 | 2690
| L (мм) | 1450 | 1550 | 1650 | 1790 | 1890 | 2090 | 2290 | 2690 | ** Длина установки L - с фильтром G4, подогревом +
| A (мм) | 890 | 1090 | 1290 | 1500 | 1700 | 1950 | 2150 | 2550 | охлаждением
| B (мм) | 180 | 230 | 280 | 330 | 380 | 430 | 480 | 580
| CxD (мм) | 225x225 | 280x280 | 315x315 | 400x400 | 450x450 | 500x500 | 560x560 | 630x630
* От типоразмера 8000 рекомендуется секционное исполнение
+
-