## List1
| 250 | [9 empty] | S
D
C
3
A | [11 empty] | V
F
E
4
[7 empty] | 130 |  | 100
2 | [8 empty] | 1 | - всасывание наружного воздуха
B | [8 empty] | 2 | - всасывание вытяжного воздуха
[9 empty] | 3 | - нагнетание обработанного воздуха
[9 empty] | 4 | - нагнетание выбросного воздуха
1 | [8 empty] | Фильтрация, нагрев (электро или водный + тепловой насос),
B | [8 empty] | охлаждение, вентиляция
В режиме отопления смешивание с вытяжным воздухом
|  |  |  | L |  |  |  |  | Компактное или секционное исполнение *
Независимый отвод воздуха, непригодного для смешивания
Кондиционер приточно-вытяжной с тепловым насосом PO(ТС)
Типоразмер
|  | 1000 | 1600 | 2500 | 4000 | 5000 | 6300 | 8000 | 10000
| Vмакс (м3/ч) | 1250 | 2000 | 3150 | 4500 | 5600 | 7100 | 9000 | 11200
| Qохл.(кВ) | do 7 | do 10 | do 18 | do 26 | do 31 | do 40 | do 50 | do 63
| Qt.с.(кВ) | do 7 | do 10 | do 18 | do 26 | do 31 | do 40 | do 50 | do 63 | ** Мощность теплового насоса при 50% смешивании с
| S (мм) | 525 | 625 | 725 | 845 | 945 | 1045 | 1145 | 1345 | наружным воздухом
| V (мм) | 1010 | 1210 | 1410 | 1640 | 1840 | 2040 | 2290 | 2690
| L (мм) | 1510 | 1610 | 1810 | 2040 | 2140 | 2240 | 2440 | 2640 | *** Длина установки L - с фильтром G4
| A (мм) | 890 | 1090 | 1290 | 1500 | 1700 | 1900 | 2150 | 2550
| B (мм) | 180 | 230 | 280 | 330 | 380 | 430 | 480 | 580
| CxD (мм) | 225x225 | 250x250 | 315x315 | 355x355 | 400x400 | 450x450 | 500x500 | 560x560
| ExF (мм) | 225x225 | 280x280 | 355x355 | 400x400 | 450x450 | 500x500 | 560x560 | 630x630
* От типоразмера 8000 рекомендуется секционное исполнение
+
+

## List2
S
130
1
B | [8 empty] | D
x | [8 empty] | C
A | [8 empty] | 3
V
4
D | [8 empty] | B
C | [8 empty] | x
A
2
100
|  |  |  | L |  |  |  | 130
[10 empty] | 1 | - всасывание наружного воздуха
[10 empty] | 2 | - всасывание вытяжного воздуха
[10 empty] | 3 | - нагнетание обработанного воздуха
[10 empty] | 4 | - нагнетание выбросного воздуха
Фильтрация, регенерация, догрев (электро или
водный), вентиляция, возможность охлаждения
Компактное или секционное исполнение *
Произвольная конфигурация входа - выхода
при противоточном подключении
Кондиционер приточно - вытяжной с ротационным регенератором PO(RR)-Oh+(Ch)
Типоразмер
|  |  | 1600 | 2500 | 3150 | 5000 | 6300
|  | Vмакс (м3/ч) | 1800 | 2800 | 4000 | 5600 | 7100
|  | S (мм) | 950 | 1050 | 1050 | 1300 | 1550
|  | V (мм) | 930 | 1130 | 1210 | 1380 | 1640
|  | L (мм) | 2350 | 2450 | 2550 | 2790 | 2990 | ** Длина установки L - с фильтром F7 + нагрев
|  | AxB (мм) | 300x400 | 400x400 | 400x560 | 500x630 | 600x710
|  | CxD (мм) | 225x225 | 280x280 | 315x315 | 400x400 | 450x450
* От типоразмера 5000 рекомендуется секционное исполнение
+
-

## List3
|  |  |  | L | [6 empty] | S
D
A | [7 empty] | C |  |  |  | V
100
250
130
1 | [8 empty] | 1 | - всасывание наружного воздуха
B | [8 empty] | 2 | - всасывание вытяжного воздуха
[8 empty] | 3 | 3 | - нагнетание обработанного воздуха
2
B | [8 empty] | Фильтрация, нагрев (электро или водный), вентиляция,
возможность охлаждения
В режиме отопления смешивание с вытяжным воздухом
Компактное или секционное исполнение
Кондиционер приточный со смешиванием P(S)-Oh+(Ch)
Типоразмер
|  | 1600 | 2500 | 3150 | 5000 | 6300 | 8000 | 10000 | 12500
| Vмакс (м3/ч) | 1800 | 2800 | 4000 | 5600 | 7100 | 9000 | 11200 | 14000
| SxV (мм) | 525 | 625 | 725 | 845 | 945 | 1045 | 1145 | 1345
| L (мм) | 1490 | 1540 | 1590 | 1670 | 1930 | 2030 | 2130 | 2330 | * Длина установки L - с фильтром G4, подогревом +
| A (мм) | 400 | 500 | 600 | 700 | 800 | 900 | 1000 | 1200 | охлаждением
| B (мм) | 180 | 230 | 280 | 330 | 380 | 430 | 480 | 580
| CxD (мм) | 225x225 | 280x280 | 315x315 | 400x400 | 450x450 | 500x500 | 560x560 | 630x630
+
-