## List1
| 250 | [9 empty] | S
D
C
3
A | [11 empty] | V
F
E
4
[7 empty] | 130 |  | 100
2 | [8 empty] | 1 | - всасывание наружного воздуха
B | [8 empty] | 2 | - всасывание вытяжного воздуха
[9 empty] | 3 | - нагнетание обработанного воздуха
[9 empty] | 4 | - нагнетание выбросного воздуха
1 | [8 empty] | Фильтрация, нагрев (электро или водный + тепловой насос),
B | [8 empty] | охлаждение, вентиляция
В режиме отопления смешивание с вытяжным воздухом
|  |  |  | L |  |  |  |  | Компактное или секционное исполнение *
Независимый отвод воздуха, непригодного для смешивания
Кондиционер приточно-вытяжной с тепловым насосом PO(ТС)
Типоразмер
|  | 1000 | 1600 | 2500 | 4000 | 5000 | 6300 | 8000 | 10000
| Vмакс (м3/ч) | 1250 | 2000 | 3150 | 4500 | 5600 | 7100 | 9000 | 11200
| Qохл.(кВ) | do 7 | do 10 | do 18 | do 26 | do 31 | do 40 | do 50 | do 63
| Qt.с.(кВ) | do 7 | do 10 | do 18 | do 26 | do 31 | do 40 | do 50 | do 63 | ** Мощность теплового насоса при 50% смешивании с
| S (мм) | 525 | 625 | 725 | 845 | 945 | 1045 | 1145 | 1345 | наружным воздухом
| V (мм) | 1010 | 1210 | 1410 | 1640 | 1840 | 2040 | 2290 | 2690
| L (мм) | 1510 | 1610 | 1810 | 2040 | 2140 | 2240 | 2440 | 2640 | *** Длина установки L - с фильтром G4
| A (мм) | 890 | 1090 | 1290 | 1500 | 1700 | 1900 | 2150 | 2550
| B (мм) | 180 | 230 | 280 | 330 | 380 | 430 | 480 | 580
| CxD (мм) | 225x225 | 250x250 | 315x315 | 355x355 | 400x400 | 450x450 | 500x500 | 560x560
| ExF (мм) | 225x225 | 280x280 | 355x355 | 400x400 | 450x450 | 500x500 | 560x560 | 630x630
* От типоразмера 8000 рекомендуется секционное исполнение
+
+